## TG_AIPS_DPX
모델명 | 입력전압/정격 전류 | 입력주파수 | 정격전력 | Power 효율 | 최대 소비전류 | 최대소비전력 | 발열량 | 발열량 | 탄소 배출량 | Concent Type | Plug Type | PSU Part No. | Remark
| VAC/A | Hz | (W) | (%) | (A) (측정치) | (W) (측정치) | (Kcal) | (BTU/h) | (KgCO2)
TG 40A | 90-264VAC 115VAC/1.3A 230VAC/0.7A 단상 | 47-63 | 40 | 87.6 | 0.06968 | 15.4 | 13.244 | 52.5448 | 0.00725 | Type C, F | IEC-320 C13 | FSP, FSP040-RHAN2 40W
TG 40B | 90-264VAC 115VAC/1.3A 230VAC/0.7A 단상 | 47-63 | 40 | 87.6 | 0.06968 | 17 | 14.62 | 58.004 | 0.00725 | Type C, F | IEC-320 C13 | FSP, FSP040-RHAN2 40W
TG 50B | 90-264VAC 115VAC/1.9A 230VAC/1A 단상 | 47-63 | 72 | 86 | 0.08036 | 17.6 | 15.136 | 60.0512 | 0.00828 | Type C, F | IEC-320 C13 | MW, EPS-65-12 65W
TG 70B | 90-264VAC 115VAC/1.9A 230VAC/1A 단상 | 47-63 | 72 | 86 | 0.09315 | 20.4 | 17.544 | 69.6048 | 0.0096 | Type C, F | IEC-320 C13 | MW, EPS-65-12 65W
TG 100B | 90-264VAC 115VAC/3A 230VAC/1.5A 단상 | 47-63 | 100 | 70 | 0.157 | 34.4 | 29.584 | 117.3728 | 0.01619 | Type C, F | IEC-320 C13 | FSP, FSP100-50LG 100W
TG 200E | 90-264VAC 115VAC/3A 230VAC/1.5A 단상 | 47-63 | 100 | 70 | 0.195 | 43.6 | 37.496 | 148.7632 | 0.021 | Type C, F | IEC-320 C13 | FSP, FSP100-50FAB 100W
| 100-264VAC 115VAC/4A 230VAC/2A 단상 | 47-63 | 220 | 78 | 0.401 | 48.6 | 41.796 | 165.8232 | 0.022 | Type C, F | IEC-320 C13 | ZIPPY, R1U2-5220V4H Redundant, 220W
TG 300E | 90-264VAC 115VAC/3A 230VAC/1.5A 단상 | 47-63 | 100 | 70 | 0.183 | 45.88 | 39.4568 | 156.5426 | 0.02159 | Type C, F | IEC-320 C13 | FSP, FSP100-50LG 100W
TG 400B | 100-264VAC 115VAC/4A 230VAC/2A 단상 | 47-63 | 220 | 78 | 0.401 | 88 | 75.68 | 300.256 | 0.0414 | Type C, F | IEC-320 C13 | ZIPPY, R1U2-5220V4H Redundant, 220W
TG 500B | 100-264VAC 115VAC/4A 230VAC/2A 단상 | 47-63 | 220 | 78 | 0.559 | 123 | 105.78 | 419.676 | 0.05787 | Type C, F | IEC-320 C13 | ZIPPY, R1U2-5220V4H Redundant, 220W
TG 1000A IPX 2000A DPX 6000A | 100-127VAC/7.1A 200-240VAC/3.4A 단상 | 47-63 | 550 | 90 | 0.779 | 122.88 | 105.6768 | 419.2666 | 0.05782 | Type C, F | IEC-320 C13 | Delta, DPS-550AB-11 G Redundant, 550W
TG 5000A IPX 4000A | 100-127VAC/7.1A 200-240VAC/3.4A 단상 | 47-63 | 550 | 90 | 0.886 | 183.6 | 157.896 | 626.4432 | 0.08638 | Type C, F | IEC-320 C13 | Delta, DPS-550AB-11 G Redundant, 550W
TG 10000A IPX 10000A | 100-127VAC/7.1A 200-240VAC/3.4A 단상 | 47-63 | 550 | 90 | 0.949 | 217.2 | 186.792 | 741.0864 | 0.101 | Type C, F | IEC-320 C13 | Delta, DPS-550AB-11 G Redundant, 550W
DPX 10000A | 100-127VAC/7.1A 200-240VAC/3.4A 단상 | 47-63 | 550 | 90 | 1.102 | 255.6 | 219.816 | 872.1072 | 0.118 | Type C, F | IEC-320 C13 | Delta, DPS-550AB-11 G Redundant, 550W
AIPS 2000 | 100-127VAC/7.1A 200-240VAC/3.4A 단상 | 47-63 | 550 | 90 | 0.779 | 122.88 | 105.6768 | 419.2666 | 0.05782 | Type C, F | IEC-320 C13 | Delta, DPS-550AB-11 G Redundant, 550W
AIPS 4000 | 100-127VAC/7.1A 200-240VAC/3.4A 단상 | 47-63 | 550 | 90 | 0.82 | 181.4 | 156.004 | 618.9368 | 0.084 | Type C, F | IEC-320 C13 | Delta, DPS-550AB-11 G Redundant, 550W
AIPS 10000 | 100-127VAC/7.1A 200-240VAC/3.4A 단상 | 47-63 | 550 | 90 | 0.657 | 142.6 | 122.636 | 486.5512 | 0.10219 | Type C, F | IEC-320 C13 | Delta, DPS-550AB-11 G Redundant, 550W | NX-142F 평균 소비전력
[5 empty] | 0.658 | 143.2 | 123.152 | 488.5984 |  |  |  |  | NX-142F 최대 소비전력
[5 empty] | 0.803 | 175.2 | 150.672 | 597.7824 |  |  |  |  | AFNIC 1EA 평균 소비전력
[5 empty] | 0.818 | 178.324 | 153.3586 | 608.4415 |  |  |  |  | AFNIC 1EA 최대 소비전력
[5 empty] | 0.959 | 208.2 | 179.052 | 710.3784 |  |  |  |  | AFNIC 2EA 평균 소비전력
[5 empty] | 1.001 | 218.2 | 187.652 | 744.4984 |  |  |  |  | AFNIC 2EA 최대 소비전력
TG 2000B DPX 5000B AIPS 2000B | 100-127VAC/7.1A 200-240VAC/3.4A 단상 | 47-63 | 550 | 90 | 1.066 | 234.6 | 201.756 | 800.4552 | 0.109 | Type C, F | IEC-320 C13 | Delta, DPS-550AB-11 G Redundant, 550W
TG 5000B AIPS 5000B | 100-127VAC/7.1A 200-240VAC/3.4A 단상 | 47-63 | 550 | 90 | 1.099 | 241.8 | 207.948 | 825.0216 | 0.112 | Type C, F | IEC-320 C13 | Delta, DPS-550AB-11 G Redundant, 550W
TG 10000B DPX 10000B AIPS 10000B | 100-127VAC/11A 200-240VAC/5.5A 단상 | 47-63 | 900 | 90 | 1.843 | 405.6 | 348.816 | 1383.9072 | 0.188 | Type C, F | IEC-320 C13 | Delta, DPS-900AB-4 A Redundant, 900W
TG 20000B DPX 20000B AIPS 20000 | 100-127VAC/11A 200-240VAC/5.5A 단상 | 47-63 | 900 | 90 | 2.43 | 534.8 | 459.928 | 1824.7376 | 0.249 | Type C, F | IEC-320 C13 | Delta, DPS-900AB-4 A Redundant, 900W

## TMS_MDSM
모델명 | 입력전압/정격 전류 | 입력주파수 | 정격전력 | Power 효율 | 최대 소비전류 | 최대소비전력 | 발열량 | 발열량 | 탄소 배출량 | Concent Type | Plug Type | PSU Part No. | Remark
| VAC/A | Hz | (W) | (%) | (A) (측정치) | (W) (측정치) | (Kcal) | (BTU/h) | (KgCO2)
TMS 2000B | 100-240VAC 120VAC/1.1A 240VAC/0.7A 단상 | 50-60Hz | 500W | 92% | 0.9234 | 168.5 | 144.91 | 574.922 | 0.07939 | Type C, F | IEC-320 C13 | SUPERMICRO, PWS-505P-1H 500W
TMS 10000B | 100-240VAC 120VAC/1.6A 240VAC/1.0A 단상 | 50-60Hz | 800W | 94% | 1.3985 | 255.4 | 219.644 | 871.4248 | 0.12034 | Type C, F | IEC-320 C13 | SUPERMICRO, PWS-804P-1R 800W , Redundant
TMS 20000B | 100-240VAC 120VAC/2.5A 240VAC/1.5A 단상 | 50-60Hz | 800W | 96% | 2.0111 | 379.2 | 326.112 | 1293.8304 | 0.17867 | Type C, F | IEC-320 C13 | SUPERMICRO, PWS-802A-1R 800W , Redundant
MDSM 5000AR | 100-240VAC 120VAC/1.6A 240VAC/0.9A 단상 | 50-60Hz | 400W | 94% | 1.2433 | 235.4 | 202.444 | 803.1848 | 0.11092 | Type C, F | IEC-320 C13 | SUPERMICRO, PWS-407P-1R 400W , Redundant
MDSM 10000AR | 100-240VAC 120VAC/1.6A 240VAC/1.0A 단상 | 50-60Hz | 800W | 96% | 1.2757 | 239.7 | 206.142 | 817.8564 | 0.11294 | Type C, F | IEC-320 C13 | SUPERMICRO, PWS-802A-1R 800W , Redundant